## Sheet1
手表电路板物料(Device BOM)
属性 | 编号 | 型号 | 封装 | 数量
LCD | U4 | Oled12864 | oled12864 | 1
LDO | U1, U2 | MCP1703AT-3302E | SOT-23 | 2
巴伦 | B1 | BAL-NRF01D3 | BAL-NRF01D3 | 1
场效应管 | Q1 | VIC1121 | SOT-23 | 1
充电芯片 | U6 | Tp4054 | SOT-23_5 | 1
电容 | C8, C11, C12, C14, C21, C22, C26, C28, C32 | 0.1uf | _0402 | 9
电容 | C29 | 不焊接/NC | _0402 | 1
电容 | C24, C25 | 12Pf | _0402 | 2
电容 | C27 | 1nf | _0402 | 1
电容 | C5 | 1uF | _0402 | 1
电容 | C1, C2, C6, C7, C15, C16, C18, C19 | 1uF | _0603 | 8
电容 | C31 | 2.2nf | _0402 | 1
电容 | C9, C13, C23 | 2.2uF | _0603 | 3
电容 | C3, C4 | 22pF | _0402 | 2
电容 | C20 | 2uf | _0402 | 1
电容 | C10, C17 | 4.7uF | _0603 | 2
电容 | C30 | 47nf | _0402 | 1
电阻 | R4 | 0R | _0402 | 1
电阻 | R5, R11 | 100K | _0402 | 2
电阻 | R7, R12 | 10K | _0402 | 2
电阻 | R2 | 1K | _0402 | 1
电阻 | R1, R3, R6, R9, R13 | 1M | _0402 | 5
电阻 | R14 | 200K | _0402 | 1
电阻 | R15 | 20K | _0402 | 1
电阻 | R8 | 390K | _0402 | 1
电阻 | R10 | 3M | _0402 | 1
二极管 | D2 | IN4148WS-T4 | _0805 | 1
晶振(无源) | XT2 | 16Mhz | SMD3225 | 1
晶振(无源) | XT1 | 8Mhz | SMD3225 | 1
开关 | J1, J2 | ON/OFF | BUTTON | 2
蓝牙芯片 | U7 | nRF51822-QFAC | QFN40P600X600X90-48N | 1
三极管 | Q2, Q4 | LMBT3906TT1G | SOT523 | 2
三极管 | Q3 | LMBT3904TT1G | SOT523 | 1
肖特基二极管 | D1 | RB520S-30 | sod523 | 1
主芯片 | U5 | stm32f205ret | LQFP-64 | 1
充电座电路板物料(Charger BOM)
属性 | 编号 | 型号 | 封装 | 数量
探针 | P1 | 50H-1.5T | 50H-1.5T | 1
电阻 | R1,R4 | 不焊接/NC | 0603 | 2
电阻 | R2, R3 | 0R | 0603 | 2
USB母头 | U1 | USB_Micro | usb_micro | 1